## DSP-Control
Comment | Description | Designator | Footprint | Quantity
10V/10uF | 0603,10V/10uF | C9, C18, C19 | C0603 | 3
50V/0.1uF | 0603,50V/104 | C10, C11, C12, C13, C14, C17, C20, C21, C22, C23, C45, C48, C51, C53 | C0603 | 14
10V/2.2uF | 0603,10V/2.2uF | C15, C16, C24 | C0603 | 3
50V/100pF | 0603,50V/100pF | C25, C26, C27, C28, C29, C30, C31, C32, C33, C34, C35, C36, C37, C38, C39, C40 | C0603 | 16
50V/10pF | 0603,50V/10pF,C0G/NP0 | C41, C42 | C0603 | 2
50V/1nF | 0603,50V/1nF | C43 | C0603 | 1
50V/10uF | 0805,50V/10uF, | C44 | C0805 | 1
50V/3.3nF | 0603,50V/3.3nF | C46 | C0603 | 1
10V/22uF | 0603,10V/22uF | C47 | C0603 | 1
50V/2.2uF | 0805,50V/2.2uF, | C49, C50 | C0805 | 2
25V/22uF | 0805,25V/22uF, | C52 | C0805 | 1
ncd0805c1 | 灯头类型:-;发光颜色:黄绿色;正向压降(Vf):1.6V~2.6V;功率:65mW;正向电流:25mA;波长:565nm~578nm;二极管配置:独立二极管;透镜颜色:-;色温:-;发光强度:55mcd;发光角度:130°;载带方式:-;工作温度:-30℃~+85℃; | D2, D3 | LED0805-RD | 2
xl-2012surc | 灯头类型:2mmx1.2mm方形灯头;发光颜色:红色;正向压降(Vf):2.3V;功率:50mW;正向电流:20mA;波长:615nm~630nm;二极管配置:独立二极管;透镜颜色:无色透明透镜;色温:-;发光强度:230mcd;发光角度:120°;载带方式:正贴;工作温度:-40℃~+85℃; | D4, LED0, LED1, LED2, LED3, LED4, LED5, LED6, LED7 | LED0805-RD_RED | 9
nsmd050-24v | 耐压(Vmax):24V;最大电流(Imax):100A;保持电流(Ihold):500mA;跳闸电流(Itrip):1A; | F1 | F1206 | 1
pz254v-11-04p | 插针结构:1x4P;间距:2.54mm;行距:-;圆针/方针:方针;安装方式:直插;排数:单排;总PIN位数:4P;额定电流:3A;额定电压:250V;配合针长度:6mm;塑高:2.5mm;端接针长度:3mm;触头材质:-;工作温度:-40℃~+105℃;颜色:黑色; | J2 | HDR-TH_4P-P2.54-V-M | 1
db125-3.81-4p-gn-s | 结构:1x4P;间距:3.81mm;颜色:绿色;安装方式:直插;排数:1;每排PIN数:4;额定电流:10A;额定电压:300V;线规 - AWG:16~26;线规 - 平方毫米:1;工作温度:-40℃~+105℃; | J3 | CONN-TH_DB125-3.81-4P | 1
2.54-2*7p简牛 | 连接器类型:简牛座;间距:2.54mm;结构:2x7P;安装方式:直插;行距:2.54mm;排数:2;每排PIN数:7;触头材质:黄铜;触头镀层:金; | J102 | IDC-TH_14P-P2.54-V-R2-C7-S2.54 | 1
60Ω@100MHz | 磁珠,60Ω@100MHz,3A,0805,CBW201209U600T,风华 | L2 | L0805 | 1
220Ω/100 MHz | 磁珠 220Ω @ 100 MHz, 2 A, 0805,BLM21PG221SN1D，村田 | L3 | L0805 | 1
fhd4020s-3r3mt | 电感值:3.3uH;精度:±20%;额定电流:4A;饱和电流(Isat):5.9A;类型:绕线电感; | L4 | IND-SMD_L4.0-W4.0 | 1
zx-pm2.54-2-20py | 插孔结构:2x20P;间距:2.54mm;行距:2.54mm;圆孔/方孔:方孔;安装方式:直插;排数:双排;总孔位数:40P;额定电流:3A;额定电压:-;插孔方向:顶部;塑高:8.5mm;触头材质:黄铜;触头镀层:金;工作温度:-40℃~+105℃; | P1 | HDR-TH_40P-P2.54-V-F-R2-C20-S2.54 | 1
ao3407a_c15155 | 数量:1个P沟道;漏源电压(Vdss):30V;连续漏极电流(Id):4.3A;导通电阻(RDS(on)):48mΩ@10V;耗散功率(Pd):-;阈值电压(Vgs(th)):2.5V@250uA; | Q1 | SOT-23-3_L2.9-W1.6-P1.90-LS2.8-BR | 1
2.2k | 0603,2.2k | R10, R11 | R0603 | 2
22Ω | 0603,22Ω | R12, R13, R14, R15, R16, R17, R18, R19, R20, R21, R22, R23, R24, R25, R26, R27, R70, R71 | R0603 | 18
10k | 0603,10k | R58, R59, R63, R72, R83, R84 | R0603 | 6
100Ω | 0603,100Ω | R60 | R0603 | 1
4.7k | 0603,4.7k | R61, R62, R67, R68 | R0603 | 4
100k | 0603,100k | R64, R74 | R0603 | 2
5.1k | 0603,5.1k | R65, R87, R88 | R0603 | 3
16k | 0603,16k | R66 | R0603 | 1
1k | 0603,1k | R69, R75, R76, R77, R78, R79, R80, R81, R82, R85, R86 | R0603 | 11
120Ω | 0603,120Ω | R73 | R0603 | 1
4.3k | 0603,4.3k | R89 | R0603 | 1
2k | 0603,2k | R90 | R0603 | 1
1Meg | 0603,1Meg | R91 | R0603 | 1
kh-6x6x5h-stm | 电路结构:单刀单掷;按钮形状:圆形按钮;安装方式:立贴;开关长度:6mm;开关宽度:6mm;开关高度:5mm;带支架:不带支架;触点电流:50mA;额定电压:12V;工作寿命:8万次; | S1, S2, S11, S12 | SW-SMD_4P-L6.0-W6.0-P4.50-LS9.0_H5.0 | 4
ss-12d10l5 | 电路结构:单刀双掷;安装方式:直插;开关颜色:黑色;额定电流:3A;额定电压:125V;工作寿命:1万次; | S3, S4 | SW-TH_SS-12D10L5 | 2
xkb8080-z | 自锁/无锁:自锁;安装方式:直插;触点电流:100mA;额定电压:30V;带灯:不带;作用力:1.6N;工作寿命:10万次; | S5 | SW-TH_6P-L8.0-W8.0-P2.50 | 1
smbj15a_c83846 | 极性:单向;反向截止电压(Vrwm):15V;钳位电压:24.4V;峰值脉冲电流(Ipp):24.6A;峰值脉冲功率(Ppp):600W;击穿电压(VBR):16.7V; | TV1 | SMB_L4.6-W3.6-LS5.3-RD | 1
pesd1can,215 | 极性:双向;反向截止电压(Vrwm):24V;钳位电压:70V;峰值脉冲电流(Ipp):3A@8/20us;峰值脉冲功率(Ppp):200W@8/20us;击穿电压(VBR):27.8V; | TV2 | SOT-23_L2.9-W1.3-P1.90-LS2.4-BR | 1
TMS320F280025CPNSR | 32-bit MCU with 100 MHz, FPU, TMU, 128-KB flash, CLB 80-LQFP -40 to 125 | U1 | PN0080A-MFG | 1
tps62130rgtr | 功能类型:降压型;工作电压:3V~17V;输出电压:900mV~6V;输出电流:3A;输出类型:可调; | U2 | QFN-16_L3.0-W3.0-P0.50-TL-EP1.7 | 1
24lc64t-i/sn | 接口类型:I2C;存储容量:64Kbit;时钟频率(fc):400kHz; | U3 | SOIC-8_L4.9-W3.9-P1.27-LS6.0-BL | 1
tcan3413dr | 类型:CAN-FD收发器;数据速率:5Mbps; | U4 | SOP-8_L4.9-W3.9-P1.27-LS6.0-BL-1 | 1
type-c 16p cb1.6 073 | 连接器类型:Type-C;协议标准:USB 3.1;公母:母;安装方式:沉板;触点数量:16P;端口数量:1;额定电流 - 电源:3A;工作温度:-25℃~+85℃; | USB1 | USB-C-SMD_SHOU_TYPE-C-16P-CB1.6 | 1
20M | 20M,X322520MSB4SI,扬兴,SMD3225-4P,常温频差:±10ppm;负载电容:20pF;频率稳定度:±20ppm; | Y2 | CRYSTAL-SMD_4P-L3.2-W2.5-BL-2 | 1